## Sheet1
Indoor unit |  | 1-Way Cassette Type
Model Power Supply | 220V~240V 50/60Hz | AVY-07UXJSJA | AVY-09UXJSJA | AVY-12UXJSJA | AVY-14UXJSJA | AVY-18UXJSKA | AVY-24UXJSKA
|  |  | AVY-09UX2SJA | AVY-12UX2SJA | AVY-14UX2SJA | AVY-18UX2SKA | AVY-24UX2SKA
Nominal Cooling Capacity | kW | 2.2 | 2.8 | 3.6 | 4 | 5.6 | 7.1
| kcal/h | 1900 | 2400 | 3100 | 3400 | 4800 | 6100
| Btu/h | 7500 | 9600 | 12300 | 13600 | 19100 | 24200
Nominal Heating Capacity | kW | 2.5 | 3.2 | 4 | 4.5 | 6.3 | 8
| kcal/h | 2100 | 2700 | 3400 | 3800 | 5400 | 6800
| Btu/h | 8500 | 10900 | 13600 | 15300 | 21500 | 27300
Sound Pressure Level (High/Medium/Low) | dB(A） | 33/32/31/30/29/28 | 35/34/32/31/29/28 | 40/36/35/33/30/29 | 40/36/35/33/30/29 | 41/39/36/35/33/31 | 48/46/43/40/37/33
Outer Dimensions (H×W×D) | mm | 192×910×470 |  |  |  | 192×1180×470
Net Weight | kg | 23 | 23 | 24 | 24 | 29 | 29
Refrigerant |  | R410A (Nitrogen-charged for corrosion-resistance)
Indoor Fan Air Flow Rate (High/Medium/Low) | m3/min | 6.2/5.9/5.6/5.1/4.8/4.6 | 6.6/6.2/5.6/5.1/4.8/4.6 | 8.3/7.3/6.8/6.2/5.6/5.1 | 8.3/7.3/6.8/6.2/5.6/5.1 | 12.1/9.9/8.8/8.2/7.8/6.6 | 15.6/12.6/11.2/9.9/8.4/7.1
Motor Power | kw | 0.04 | 0.04 | 0.04 | 0.04 | 0.06 | 0.06
Refrigerant Piping Connection |  | Flare-nut Connection (with Flare Nuts)
Liquid Line | mm | Ф6.35 | Ф6.35 | Ф6.35 | Ф6.35 | Ф6.35 | Ф9.53
Gas Line | mm | Ф12.7 | Ф12.7 | Ф12.7 | Ф12.7 | Ф15.88 | Ф15.88
Condensate Drain |  | VP25 (Outer Diameter 32)
Panel Model |  | HP-D-NA | HP-D-NA | HP-D-NA | HP-D-NA | HP-E-NA | HP-E-NA
Cabinet Color |  | Neutral White
Outer Dimensions (H×W×D) | mm | 55×1100×550 | 55×1100×550 | 55×1100×550 | 55×1100×550 | 55×1370×550 | 55×1370×550
Net Weight | kg | 5 | 5 | 5 | 5 | 6 | 6